## 実験データ
Experiment | [8 empty] | ワークシートの使い方
| Input | [8 empty] | 生データ、既知データの数値を記入する
|  | Temperature | T | ℃ |  |  | 736.4856 |  |  | 固定値なので変更しない
|  | Atomospheric pressure | P | mmHg | [5 empty] | 数式を入れて計算を行う
fBa(OH)2
fHCl
[5 empty] | run-1 | run-2 | run-3 | run-4
|  |  | u | mL s-1
|  |  | VHCl | mL |  |  |  |  | fBa(OH)2(Vt)(0.1) = fHClVHCl(0.1) + 2 × [CO2] × (Vt)
|  |  | VT | [5 empty] | [CO2]=0.5/(Vt) * {fBa(OH)2(Vt)(0.1)-fHClVHCl(0.1)}
Dimensions of the apparatus
|  | Height | Z | m | 0.75
|  |  | d | m | 0.09
|  |  | A | m2 | 0.0063617
Physical parameters
|  | Temperature | T | K | 273.15
|  | Atom. Pressure | P | Pa
|  | Water density | ρw | kg m-3 | 1000 | 999.8918
|  | Molar mass of water | M | kg mol-1
|  |  | y1 | － | 1
|  |  | y2 | － | 1 |  | -
|  |  | x2 | － | 0 |  | -
|  |  | x* | － | #DIV/0!
|  |  | [H2O] | mol L-1
| Output | [7 empty] | T | H | T0 | H0 | A | B | C | ln(H/H0)
|  | Henry's constant | H | Pa | 0 |  | Pa |  | 273.15 |  | 298.15 | 165800000 | 29.319 | -21.669 | 0.3287
[5 empty] | run 1 | run 2 | run 3 | run 4
|  |  | [CO2] | mol L-1 | [5 empty] | 25 mlと5 mlの平均
|  |  | x1 | -
|  |  | L | kg m-2 hr-1
|  |  | LM | kmol m-2 hr-1
|  |  | NL | -
|  |  | HL | m
|  |  | kxa | kmol m-3 hr-1
|  |  | SCO2 | mg L-1 | 0 | 0 | 0 | 0
|  |  | L | kg m-2 s-1 | 0 | 0 | 0 | 0
|  |  | LM | mol m-2 s-1 | #DIV/0! | #DIV/0! | #DIV/0! | #DIV/0!
|  |  | kxa | mol m-3 s-1 | #DIV/0! | #DIV/0! | #DIV/0! | #DIV/0!
Estimation of H.T.U. by Sharwood (1940)
|  |  | T | K | 273.15
|  |  | μ | Pa s | 0.0017842
|  |  | DCO2 (25℃) | m2 s-1 | 1.92e-09
|  |  | D | m2 s-1 | 1.759e-09
|  |  | ρL | kg m-3 | 999.8918
|  |  | Sch | － | 1014.427
|  |  | α |  | 1400
|  |  | n |  | 0.35
|  |  | L | kg m-2 hr-1 | 1000 | 5000 | 10000 | 100000
|  |  | HL | m | 0.13313 | 0.23384 | 0.29804 | 0.66722
|  |  | x2 | 0 | #DIV/0! | 1
|  |  | x1 | 0 | #DIV/0! | 1
|  |  | x* | #DIV/0! | #DIV/0!
|  |  | x2 | 0 | #DIV/0! | 1
|  |  | x* | #DIV/0! | #DIV/0!
|  |  | x2 | 0 | #DIV/0! | 1
|  |  | x* | #DIV/0! | #DIV/0!
|  |  | x2 | 0 | #DIV/0! | 1
|  |  | x1 | 0 | #DIV/0! | 1

## yoshida
物質化学工学実験A ガス吸収
参考資料
Yoshida and Koyanagi (1958)
25-mm rings
20 | ℃
Absorption of CO2
L | HL
kg hr-1 m-2 | m
Height
| 16 inch | 8 inch
28597.3601 | 0.43234
16840.6676 | 0.39843
8992.281 | 0.34735
5115.75 | 0.2842
2256.014 | 0.23906
1086.6997 | 0.1917
394.0081 | 0.15511
718.1115 | 0.17982
23195.6365 |  | 0.36945
10866.9968 |  | 0.28222
7212.8897 |  | 0.254
4512.0279 |  | 0.23356
2192.4643 |  | 0.18306
1258.2838 |  | 0.16256
527.4624 |  | 0.12861

## 推算式
推算式について
19.7 | ℃ | 979.8 | hPa | における
水の密度，粘度，水中の炭酸ガスの値
μ | 0.0017842 | Pa s
D(CO2) | 1.759e-09 | m2 s-1
ρL | 999.8918 | kg m-3
Sch | 1014.427 | －
1. Sherwoodらの推算式との比較
Sherwood らの推算式を用いる場合，
α | 1400
n | 0.35
を用いよ（1/2 inch ラシヒリングの値）
2. Yoshida and Koyanagi (1958) との比較
温度補正に関しては，亀井(1975)の図の補正を用いよ．